## List1
m (g) | l (cm) | m (g) | 20T (s) | statická | m (g) | l (cm) | m (g) | 20T (s) | statická |  | m (g) | l (cm) | m (g) | 20T (s) | statická |  | m |  | y | l A
A | 18.5 |  |  |  | B | 14.8 |  |  |  |  | E | 5.9 |  |  |  |  | 0 | 0 | 0 | 46.7
20 | 1.16 | 4.56 | 3.4 | 46 | 50 | 0.68 | 3.08 | 2.4 | 50.4 |  | 50 | 0.12 | 6.36 | 6.24 | 58.3 |  | 20 | 196.2066 | 0.7 | 46
| 1.08 | 4.48 | 3.4 |  |  | 0.92 | 3.32 | 2.4 |  |  |  | 0.52 | 6.76 | 6.24 |  |  | 30 | 294.3099 | 1 | 45.7
30 | 1.44 | 5.56 | 4.12 | 45.7 | 100 | 2.88 | 7.16 | 4.28 | 49.8 |  | 100 | 0.96 | 7.16 | 6.2 | 58.3 |  | 50 | 490.5165 | 1.7 | 45
| 0.88 | 5 | 4.12 |  |  | 0.68 | 4.96 | 4.28 |  |  |  | 1.68 | 7.88 | 6.2 |  |  | 70 | 686.7231 | 2.4 | 44.3
50 | 1.96 | 7.24 | 5.28 | 45 | 150 | 0.44 | 6.52 | 6.08 | 49.2 |  | 130 | 0.6 | 7.76 | 7.16 | 57.6 |  | 80 | 784.8264 | 2.7 | 44
| 0.92 | 6.2 | 5.28 |  |  | 1.08 | 7.16 | 6.08 |  |  |  | 0.72 | 7.88 | 7.16 |  |  | 100 | 981.033 | 3.4 | 43.3
70 | 0.24 | 6.44 | 6.2 | 44.3 | 200 | 0.88 | 8.4 | 7.52 | 48.3 |  | 150 | 0.32 | 7.96 | 7.64 | 57 |  | 120 | 1177.2396 | 4.2 | 42.5
| 0.48 | 6.68 | 6.2 |  |  | 0.24 | 7.76 | 7.52 |  |  |  | 0.2 | 7.84 | 7.64 |  |  | 150 | 1471.5495 | 5 | 41.7
80 | 0.36 | 6.96 | 6.6 | 44 | 250 | 0.72 | 9.44 | 8.72 | 47.3 |  | 200 | 0.4 | 9.2 | 8.8 | 55.9 |  | 180 | 1765.8594 | 6 | 40.7
| 1.96 | 8.56 | 6.6 |  |  | 0.96 | 9.68 | 8.72 |  |  |  | 0.64 | 9.44 | 8.8 |  |  | 200 | 1962.066 | 6.8 | 39.9
100 | 1.12 | 8.52 | 7.4 | 43.3 | 300 | 2.84 | 12.68 | 9.84 | 46.3 |  | 250 | 0.76 | 10.6 | 9.84 | 54.7
| 1 | 8.4 | 7.4 |  |  | 1.88 | 11.72 | 9.84 |  |  |  | 0.44 | 10.28 | 9.84 |  |  | m |  |  | l B
120 | 0.92 | 9 | 8.08 | 42.5 | 350 | 1.08 | 11.8 | 10.72 | 45.1 |  | 300 | 0.84 | 11.64 | 10.8 | 53.5 |  | 0 | 0 | 0 | 52.1
| 1.08 | 9.16 | 8.08 |  |  | 1.12 | 11.84 | 10.72 |  |  |  | 0.96 | 11.76 | 10.8 |  |  | 100 | 981.033 | 2.3 | 49.8
150 | 0.72 | 9.76 | 9.04 | 41.7 | 400 | 0.56 | 12.04 | 11.48 | 44.2 |  | 350 | 1.24 | 12.88 | 11.64 | 52.3 |  | 150 | 1471.5495 | 2.9 | 49.2
| 0.56 | 9.6 | 9.04 |  |  | 1.16 | 12.64 | 11.48 |  |  |  | 0.88 | 12.52 | 11.64 |  |  | 200 | 1962.066 | 3.8 | 48.3
180 | 0.6 | 10.44 | 9.84 | 40.7 | 450 | 0.8 | 12.96 | 12.16 | 43.2 |  | 400 | 0.56 | 13 | 12.44 | 51.1 |  | 250 | 2452.5825 | 4.8 | 47.3
| 0.88 | 10.72 | 9.84 |  |  | 0.6 | 12.76 | 12.16 |  |  |  | 0.96 | 13.4 | 12.44 |  |  | 300 | 2943.099 | 5.8 | 46.3
200 | 0.72 | 11.12 | 10.4 | 39.9 | 500 | 0.56 | 13.36 | 12.8 | 42.2 |  | 500 | 0.96 | 14.12 | 13.16 | 49.9 |  | 350 | 3433.6155 | 7 | 45.1
| 0.32 | 10.72 | 10.4 |  |  | 1.92 | 14.72 | 12.8 |  |  |  | 1.48 | 14.64 | 13.16 |  |  | 400 | 3924.132 | 7.9 | 44.2
[17 empty] | 450 | 4414.6485 | 8.9 | 43.2
m (g) | l (cm) | m (g) | 20T (s) | statická | m (g) | l (cm) | m (g) | 20T (s) | statická | [7 empty] | 500 | 4905.165 | 9.9 | 42.2
C | 14.5 |  |  |  | D | 12.5
30 | 1.16 | 6.28 | 5.12 | 49.2 | 20 | 0.76 | 7.72 | 6.96 | 49.7 |  | podmínky | hodnota | odchylka
| 0.72 | 5.84 | 5.12 |  |  | 0.96 | 7.92 | 6.96 |  |  | teplota | 24,6 °C | 0,4 °C
50 | 0.72 | 7.24 | 6.52 | 48.3 | 30 | 0.48 | 8.84 | 8.36 | 48.4 |  | tlak | 982 hPa | 2 hPa
| 0.96 | 7.48 | 6.52 |  |  | 0.16 | 8.52 | 8.36 |  |  | vlhkost | 37.8% | 2.5%
70 | 1.16 | 8.84 | 7.68 | 47.2 | 50 | 1.04 | 11.68 | 10.64 | 45.5
| 1.08 | 8.76 | 7.68 |  |  | 1 | 11.64 | 10.64 |  |  | g (m/s^2)
80 | 0.76 | 8.96 | 8.2 | 46.8 | 70 | 1.24 | 13.8 | 12.56 | 42.9 |  | 9.8103 | 1e-05
| 0.64 | 8.84 | 8.2 |  |  | 1.2 | 13.76 | 12.56
100 | 0.96 | 10.08 | 9.12 | 45.6 | 80 | 0.44 | 13.8 | 13.36 | 41.5 |  | m |  |  | l C
| 0.36 | 9.48 | 9.12 |  |  | 0.56 | 13.92 | 13.36 |  |  | 0 | 0 | 0 | 50.8
120 | 0.76 | 10.84 | 10.08 | 44.5 | 100 | 1.52 | 16.44 | 14.92 | 38.8 |  | 30 | 294.3099 | 1.6 | 49.2
| 0.44 | 10.52 | 10.08 |  |  | 0.76 | 15.68 | 14.92 |  |  | 50 | 490.5165 | 2.5 | 48.3
130 | 0.6 | 11 | 10.4 | 44.2 | 120 | 0.52 | 16.8 | 16.28 | 36.1 |  | 70 | 686.7231 | 3.6 | 47.2
| 0.64 | 11.04 | 10.4 |  |  | 0.64 | 16.92 | 16.28 |  |  | 80 | 784.8264 | 4 | 46.8
150 | 0.96 | 12.08 | 11.12 | 43 | 130 | 0.44 | 17.4 | 16.96 | 34.8 |  | 100 | 981.033 | 5.2 | 45.6
| 0.84 | 11.96 | 11.12 |  |  | 0.88 | 17.84 | 16.96 |  |  | 120 | 1177.2396 | 6.3 | 44.5
170 | 0.68 | 12.56 | 11.88 | 42 | 150 | 0.52 | 18.68 | 18.16 | 32.2 |  | 130 | 1275.3429 | 6.6 | 44.2
| 0.36 | 12.24 | 11.88 |  |  | 1.04 | 19.2 | 18.16 |  |  | 150 | 1471.5495 | 7.8 | 43
200 | 1.24 | 14.08 | 12.84 | 40.4 | 170 | 0.4 | 19.72 | 19.32 | 29.4 |  | 170 | 1667.7561 | 8.8 | 42
| 0.76 | 13.6 | 12.84 |  |  | 0.2 | 19.52 | 19.32 |  |  | 200 | 1962.066 | 10.4 | 40.4
m |  |  | l E | [7 empty] | m | F | y D | l D
0 | 0 | 0 | 60.7 | [7 empty] | 0 | 0 | 0 | 52.3
100 | 981.033 | 2.4 | 58.3 | [7 empty] | 20 | 196.2066 | 2.6 | 49.7
130 | 1275.3429 | 3.1 | 57.6 | [7 empty] | 30 | 294.3099 | 3.9 | 48.4
150 | 1471.5495 | 3.7 | 57 | [7 empty] | 50 | 490.5165 | 6.8 | 45.5
200 | 1962.066 | 4.8 | 55.9 | [7 empty] | 70 | 686.7231 | 9.4 | 42.9
250 | 2452.5825 | 6 | 54.7 | [7 empty] | 80 | 784.8264 | 10.8 | 41.5
300 | 2943.099 | 7.2 | 53.5 | [7 empty] | 100 | 981.033 | 13.5 | 38.8
350 | 3433.6155 | 8.4 | 52.3 | [7 empty] | 120 | 1177.2396 | 16.2 | 36.1
400 | 3924.132 | 9.6 | 51.1 | [7 empty] | 130 | 1275.3429 | 17.5 | 34.8
[11 empty] | 150 | 1471.5495 | 20.1 | 32.2
[11 empty] | 170 | 1667.7561 | 22.9 | 29.4
| a (mm/N) | sigma a | k (N/m) | sigma k |  | k^0,5 | sigma k^0,5
A | 34.3407 | 0.30609 | 29.1199 | 0.25956 |  | 5.3963 | 0.024049
B | 20.0293 | 0.31152 | 49.927 | 0.77653 |  | 7.0659 | 0.054949
C | 53.0108 | 0.41224 | 18.8641 | 0.1467 |  | 4.3433 | 0.016888
D | 137.5049 | 0.39616 | 7.2725 | 0.020952 |  | 2.6968 | 0.0038848
E | 24.4306 | 0.10374 | 40.9322 | 0.17381 |  | 6.3978 | 0.013584
| m | 20T A | T A (ms) | T^2/4pi^2 |  | m | 20T B | T B (ms) | T^2/4pi^2 |  | m | 20T C | T C (ms) | T^2/4pi^2
| 20 | 3.4 | 170 | 0.00073205 | 8.6123e-06 | 100 | 4.28 | 214 | 0.00116 | 1.0841e-05 | 30 | 5.12 | 256 | 0.00166 | 1.2969e-05
| 30 | 4.12 | 206 | 0.0010749 | 1.0436e-05 | 150 | 6.08 | 304 | 0.0023409 | 1.5401e-05 | 50 | 6.52 | 326 | 0.002692 | 1.6515e-05
| 50 | 5.28 | 264 | 0.0017654 | 1.3374e-05 | 200 | 7.52 | 376 | 0.0035811 | 1.9048e-05 | 70 | 7.68 | 384 | 0.0037351 | 1.9454e-05
| 70 | 6.2 | 310 | 0.0024342 | 1.5705e-05 | 250 | 8.72 | 436 | 0.0048152 | 2.2088e-05 | 80 | 8.2 | 410 | 0.004258 | 2.0771e-05
| 80 | 6.6 | 330 | 0.0027585 | 1.6718e-05 | 300 | 9.84 | 492 | 0.0061316 | 2.4925e-05 | 100 | 9.12 | 456 | 0.0052671 | 2.3101e-05
| 100 | 7.4 | 370 | 0.0034677 | 1.8744e-05 | 350 | 10.72 | 536 | 0.0072773 | 2.7154e-05 | 120 | 10.08 | 504 | 0.0064343 | 2.5533e-05
| 120 | 8.08 | 404 | 0.0041343 | 2.0467e-05 | 400 | 11.48 | 574 | 0.0083457 | 2.9079e-05 | 130 | 10.4 | 520 | 0.0068493 | 2.6344e-05
| 150 | 9.04 | 452 | 0.0051751 | 2.2899e-05 | 450 | 12.16 | 608 | 0.0093637 | 3.0802e-05 | 150 | 11.12 | 556 | 0.0078305 | 2.8167e-05
| 180 | 9.84 | 492 | 0.0061316 | 2.4925e-05 | 500 | 12.8 | 640 | 0.010375 | 3.2423e-05 | 170 | 11.88 | 594 | 0.0089374 | 3.0092e-05
| 200 | 10.4 | 520 | 0.0068493 | 2.6344e-05 | [5 empty] | 200 | 12.84 | 642 | 0.01044 | 3.2524e-05
| m | 20T D | T D (ms) | T^2/4pi^2 |  | m | 20T E | T E (ms) | T^2/4pi^2 |  |  |  | k (g/s^2) | sigma k | k (N/m) | sigma k
| 20 | 6.96 | 348 | 0.0030676 | 1.763e-05 | 100 | 6.2 | 310 | 0.0024342 | 1.5705e-05 |  | A | 29095.458 | 84.5356 | 29.0955 | 0.084536
| 30 | 8.36 | 418 | 0.0044258 | 2.1176e-05 | 130 | 7.16 | 358 | 0.0032464 | 1.8136e-05 |  | B | 48983.1116 | 1145.1289 | 48.9831 | 1.1451
| 50 | 10.64 | 532 | 0.0071691 | 2.6951e-05 | 150 | 7.64 | 382 | 0.0036963 | 1.9352e-05 |  | C | 18998.5205 | 63.3212 | 18.9985 | 0.063321
| 70 | 12.56 | 628 | 0.0099899 | 3.1815e-05 | 200 | 8.8 | 440 | 0.0049039 | 2.2291e-05 |  | D | 7138.8555 | 25.7319 | 7.1389 | 0.025732
| 80 | 13.36 | 668 | 0.011303 | 3.3841e-05 | 250 | 9.84 | 492 | 0.0061316 | 2.4925e-05 |  | E | 40737.64 | 59.5202 | 40.7376 | 0.05952
| 100 | 14.92 | 746 | 0.014097 | 3.7793e-05 | 300 | 10.8 | 540 | 0.0073863 | 2.7357e-05
| 120 | 16.28 | 814 | 0.016784 | 4.1238e-05 | 350 | 11.64 | 582 | 0.00858 | 2.9484e-05
| 130 | 16.96 | 848 | 0.018215 | 4.296e-05 | 400 | 12.44 | 622 | 0.0097999 | 3.1511e-05 |  |  | g (mm/s^2) | sigma g
| 150 | 18.16 | 908 | 0.020884 | 4.6e-05 | [6 empty] | A | 9843.9193 | 50.286
| 170 | 19.32 | 966 | 0.023637 | 4.8938e-05 | [6 empty] | B | 9656.0455 | 251.4727
[12 empty] | C | 9827.782 | 54.7907
[12 empty] | D | 9607.4933 | 42.2617
| w/Hz | 100 g |  | 150 g |  | 200 g | [5 empty] | E | 9786.6765 | 25.1628
| A | 16.9816 | 0.00031831 | 13.9009 | 0.00031831 | 12.083 | 0.00031831
| B | 29.3607 | 0.00031831 | 20.6684 | 0.00031831 | 16.7106 | 0.00031831
| C | 13.7789 | 0.00031831 | 11.3007 | 0.00031831 | 9.7869 | 0.00031831
| D | 8.4225 | 0.00031831 | 6.9198 | 0.00031831 | --- | ---
| E | 20.2683 | 0.00031831 | 16.4481 | 0.00031831 | 14.28 | 0.00031831
|  | A |  |  | B |  |  | C |  |  | D |  |  | E
|  | 1/sqrt(m) |  | w/Hz | 1/sqrt(m) |  | w/Hz | 1/sqrt(m) |  | w/Hz | 1/sqrt(m) |  | w/Hz | 1/sqrt(m) |  | w/Hz
|  | 7.0711 | 0.017678 | 36.9599 | 3.1623 | 0.0015811 | 29.3607 | 5.7735 | 0.0096225 | 24.5437 | 7.0711 | 0.017678 | 18.0551 | 3.1623 | 0.0015811 | 20.2683
|  | 5.7735 | 0.0096225 | 30.5009 | 2.582 | 0.00086066 | 20.6684 | 4.4721 | 0.0044721 | 19.2736 | 5.7735 | 0.0096225 | 15.0315 | 2.7735 | 0.0010667 | 17.5508
|  | 4.4721 | 0.0044721 | 23.7999 | 2.2361 | 0.00055902 | 16.7106 | 3.7796 | 0.0026997 | 16.3625 | 4.4721 | 0.0044721 | 11.8105 | 2.582 | 0.00086066 | 16.4481
|  | 3.7796 | 0.0026997 | 20.2683 | 2 | 0.0004 | 14.411 | 3.5355 | 0.0022097 | 15.3248 | 3.7796 | 0.0026997 | 10.0051 | 2.2361 | 0.00055902 | 14.28
|  | 3.5355 | 0.0022097 | 19.04 | 1.8257 | 0.00030429 | 12.7707 | 3.1623 | 0.0015811 | 13.7789 | 3.5355 | 0.0022097 | 9.406 | 2 | 0.0004 | 12.7707
|  | 3.1623 | 0.0015811 | 16.9816 | 1.6903 | 0.00024147 | 11.7224 | 2.8868 | 0.0012028 | 12.4666 | 3.1623 | 0.0015811 | 8.4225 | 1.8257 | 0.00030429 | 11.6355
|  | 2.8868 | 0.0012028 | 15.5524 | 1.5811 | 0.00019764 | 10.9463 | 2.7735 | 0.0010667 | 12.083 | 2.8868 | 0.0012028 | 7.7189 | 1.6903 | 0.00024147 | 10.7959
|  | 2.582 | 0.00086066 | 13.9009 | 1.4907 | 0.00016563 | 10.3342 | 2.582 | 0.00086066 | 11.3007 | 2.7735 | 0.0010667 | 7.4094 | 1.5811 | 0.00019764 | 10.1016
|  | 2.357 | 0.00065473 | 12.7707 | 1.4142 | 0.00014142 | 9.8175 | 2.4254 | 0.00071334 | 10.5778 | 2.582 | 0.00086066 | 6.9198
|  | 2.2361 | 0.00055902 | 12.083 |  |  |  | 2.2361 | 0.00055902 | 9.7869 | 2.4254 | 0.00071334 | 6.5043