## List1
L (cm) | 91.5 | 0.3 |  | d (mm +-0,005) | D (cm +- 0,0025) |  | tíhové zrychlení |  | ocelový trámek |  |  |  |  | mosazný trámek
m1 (g) | 99.7 | 0.1 | 100 | 0.5 | 3.84 |  | 9.8103 |  | m (g) | y (0,1 mm) | m (g) | y |  | m (g) | y (0,1 mm) | m (g) | y
m2 (g) | 100.1 | 0.1 | 0.3 | 0.49 | 3.845 |  | 1e-05 |  | 0 | 3 | 900 | 93 |  | 0 | 2 | 400 | 76
m3 (g) | 500 | 0.1 |  | 0.5 | 3.84 |  |  |  | 25 | 5 | 850 | 88 |  | 25 | 7 | 375 | 72
l_0 (cm) | 115.5 | 3 | 3.0195 | 0.49 | 3.84 |  |  |  | 50 | 8 | 800 | 83 |  | 50 | 12 | 350 | 67
l (cm) | 41.2 | 0.1 |  | 0.5 | 3.845 |  |  |  | 75 | 10 | 750 | 78 |  | 75 | 17 | 325 | 62
|  |  |  | 0.5 | 3.85 |  |  |  | 100 | 13 | 700 | 73 |  | 100 | 22 | 300 | 58
mosaz |  | ocel |  | 0.5 | 3.845 |  |  |  | 125 | 16 | 650 | 68 |  | 125 | 26 | 275 | 53
(+-0,005) | (+-0,0005) | (+-0,005) | (+-0,0005) | 0.5 | 3.85 |  |  |  | 150 | 18 | 600 | 63 |  | 150 | 31 | 250 | 49
b (mm) | a (cm) | b (mm) | a (cm) | 0.5 | 3.845 |  |  |  | 200 | 22 | 550 | 58 |  | 200 | 40 | 225 | 45
1.98 | 1.188 | 1.95 | 1.195 | 0.5 | 3.845 | r (cm) |  |  | 250 | 27 | 500 | 53 |  | 250 | 49 | 200 | 39
1.98 | 1.185 | 1.96 | 1.195 | 0.498 | 3.8445 | 1.9223 |  |  | 300 | 32 | 450 | 48 |  | 300 | 58 | 175 | 35
1.97 | 1.181 | 1.95 | 1.196 | 0.0042164 | 0.0036893 |  |  |  | 350 | 38 | 400 | 43 |  | 350 | 67 | 150 | 30
1.98 | 1.177 | 1.95 | 1.195 | 0.0065405 | 0.0044566 | 0.0022283 |  |  | 400 | 42 | 350 | 38 |  | 400 | 76 | 125 | 26
1.98 | 1.191 | 1.96 | 1.195 | [5 empty] | 450 | 48 | 300 | 33 |  | 450 | 85 | 100 | 21
1.98 | 1.188 | 1.95 | 1.194 | [5 empty] | 500 | 53 | 250 | 29 |  | 500 | 94 | 75 | 16
1.97 | 1.191 | 1.96 | 1.196 | [5 empty] | 550 | 58 | 200 | 24 |  | 475 | 90 | 50 | 12
1.99 | 1.187 | 1.94 | 1.195 | [5 empty] | 600 | 63 | 150 | 19 |  | 450 | 86 | 25 | 7
1.98 | 1.192 | 1.95 | 1.195 | [5 empty] | 650 | 68 | 100 | 14 |  | 425 | 81 | 0 | 2
1.98 | 1.18 | 1.95 | 1.196 | [5 empty] | 700 | 73 | 50 | 9
1.979 | 1.186 | 1.952 | 1.1952 | [5 empty] | 750 | 78 | 25 | 7
0.0056765 | 0.0051424 | 0.0063246 | 0.00063246 | [5 empty] | 800 | 83 | 0 | 4
0.0075645 | 0.0051667 | 0.0080623 | 0.00080623 | [5 empty] | 850 | 88
[9 empty] | 900 | 92
ocelový drátek |  | 24.5 | [6 empty] | 950 | 98
m (hg) | n | m (hg) | n
0 | 24.5 | 0 | 24.5 | 0 | 0 |  |  | k | odchylka |  | veličina | hodnota | odchylka
1 | 24.2 | 1 | 24.2 | 0.3 | 0.3 |  | ocel drát (cm/kg) | 2.64 | 0.01 |  | teplota | 23.5 °C | 0.4 °C
2 | 23.9 | 2 | 23.9 | 0.6 | 0.6 |  | ocel trám (mm/kg) | 9.96 | 0.03 |  | tlak | 984.9 hPa | 2 hPa
3 | 23.6 | 3 | 23.7 | 0.9 | 0.8 |  | mosaz trám (mm/kg) | 18.39 | 0.05 |  | vlhkost | 38.1% | 2.5%
4 | 23.4 | 4 | 23.4 | 1.1 | 1.1
5 | 23.1 | 5 | 23.1 | 1.4 | 1.4 |  |  | E | odchylka
6 | 22.8 | 6 | 22.8 | 1.7 | 1.7 |  | ocel drát | 209775288506.7033 | 7848587484.7428
7 | 22.6 | 7 | 22.6 | 1.9 | 1.9 |  | ocel trám | 193720646756.0416 | 2847624543.6796
8 | 22.3 | 8 | 22.3 | 2.2 | 2.2 |  | mosaz trám | 101463881519.4958 | 1473457684.1703
9 | 22 | 9 | 22 | 2.5 | 2.5
10 | 21.8 | 10 | 21.8 | 2.7 | 2.7
11 | 21.5 | 11 | 21.5 | 3 | 3
12 | 21.2 | 12 | 21.2 | 3.3 | 3.3
13 | 21 | 13 | 21 | 3.5 | 3.5
14 | 20.8 | 14 | 20.7 | 3.7 | 3.8
15 | 20.5 | 15 | 20.5 | 4 | 4
16 | 20.2 | 16 | 20.2 | 4.3 | 4.3
17 | 20 | 17 | 20 | 4.5 | 4.5
18 | 19.7 | 18 | 19.7 | 4.8 | 4.8
19 | 19.4 | 19 | 19.5 | 5.1 | 5